## Лист1
№+A1:H15 п/п | № ЛОТА | Наименование | Качественные и технические характеристики материала (товара) | Заявитель, требуемое количество (шт.)
|  |  |  | ГУП "ГК Днестрэнерго" | ГУП "Водоснабжение и водоотведение" | ГУП ЕРЭС | МГУП "Тирастеплоэнерго"
1 | 1 | Автошина 215/70 R16 | Типоразмер: 215/70 R16; Повышенной проходимости. Индекс нагрузки - 100; Индекс скорости -Т; Сезонность - зимняя; Глубина протектора - не менее 10 мм; Вид протектора - симметричный направленный; Расход топлива - С; Сцепление с мокрой дорогой - А; Шумность - В (71 dB); Вес шины не более 10 кг; Дополнительные требуемые параметры - радиальная, бескамерная |  | 4
2 | 2 | Автошина 175/70 R13 | Типоразмер: 175/70 R13; Зимняя. Индекс нагрузки - 82; Индекс скорости -Т; Глубина протектора - не менее 8 мм; Вид протектора - симметричный ненаправленный; Вес шины не более 11 кг; Дополнительные требуемые параметры - радиальная, бескамерная |  | 4
3 | 3 | Автошина 175/70 R13 | Типоразмер: 175/70 R13; Индекс нагрузки - 82; Индекс скорости -Т; Сезонность - всесезонная, наличие пиктограммы горка-снежинка, M+S; Глубина протектора - не менее 8 мм; Вид протектора - симметричный ненаправленный; Вес шины не более 11 кг; Дополнительные требуемые параметры - радиальная, бескамерная |  | 4
4 | 4 | Автошина 360/70 R24 (1154-360-610) | Типоразмер: 360/70 R24; Сезонность - всесезонная; Комплектация - камерой, ободной лентой; Дополнительные требуемые параметры - диагональная |  | 8
5 | 5 | Автошина 185/65 R14 | Типоразмер: 185/65 R14; Сезонность - зимняя; Индекс нагрузки – 86; Индекс скорости – Т; Вид протектора – асимметричный направленный; Дополнительные параметры – бескамерная, радиальная |  | 16
6 | 6 | Автошина 185/65 R15 | Типоразмер: 185/65 R 15; Индекс нагрузки – 88; Индекс скорости – Т; Сезонность – зима; Вид протектора – асимметричный направленный; Дополнительные параметры – бескамерная, радиальная |  | 4
7 | 7 | Автошина 185/75 R16 | Типоразмер: 185/75 R16; Индекс нагрузки - 86; Индекс скорости - Т; Сезонность - всесезонная, горка-снежинка, M+S; Глубина протектора - не менее 8 мм; Вид протектора - симметричный ненаправленный; Расход топлива - С; Сцепление с мокрой дорогой - А; Вес шины не более 11 кг; Дополнительные требуемые параметры – радиальная |  | 8
8 | 8 | Автошина 10-16,5 | Типоразмер: 10-16,5; Сезонность – всесезонная; Индекс нагрузки – А3 (138); Слойность - 16PR; Индекс скорости – 15 км (А3); Максимальная нагрузка – 2318 кг; Ширина профиля – 260 мм; Глубина протектора 35 мм; Дополнительные параметры – бескамерная, диагональная |  | 4
9 | 9 | Автошина 195/60 R15 | Типоразмер: 195/60 R15; Индекс нагрузки – 88; Индекс скорости – Н; Сезонность – лето; Глубина протектора - не менее 10 мм; Вид протектора - асимметричный направленный; |  | 4
10 | 10 | Автошина 215/65 R16 | Типоразмер: 185/75 R16; Индекс нагрузки - 98; Индекс скорости - Т; Сезонность - всесезонная, горка-снежинка, M+S; Глубина протектора - не менее 8 мм; Вид протектора - симметричный ненаправленный; Расход топлива - С; Сцепление с мокрой дорогой - А; Вес шины не более 11 кг; Дополнительные требуемые параметры - радиальная |  | 4
11 | 11 | Автошина 240/508 8,25 R20 | Типоразмер: 240/508 8,25 R20; Слойность - не менее 14; Сезонность - всесезонная; Комплектация - камерой, ободной лентой. Применение ГАЗ-53, -3307 |  | 8
12 | 12 | Автошина 15.5 R38 | Типоразмер: 15.5 R38; Индекс грузоподъемности - 134; Индекс скорости - А8; Слойность - не менее 10; Вид протектора - повышенной проходимости (елка); Комплектация - камерой; Сезонность - нет требований; Дополнительные требуемые параметры - диагональная |  | 2
13 | 13 | Автошина 11,2 R20 | Типоразмер: 11,2 R20; Типоразмер: 11,2 R20; Индекс грузоподъемности - 114; Индекс скорости - А6; Слойность - не менее 8; Вид протектора - повышенной проходимости (елка); Комплектация - камерой, ободной лентой; Сезонность - нет требований; Дополнительные требуемые параметры - диагональная |  | 4
14 | 14 | Автошина 7,50-20 В-103 | Типоразмер: 205/70 R15; Индекс нагрузки - 96; Индекс скорости -Н; Сезонность - всесезонная, наличие пиктограммы горка-снежинка, M+S; Глубина протектора - не менее 8 мм; Вид протектора - симметричный ненаправленный; Вес шины не более 12 кг; Дополнительные требуемые параметры - радиальная, бескамерная. |  | 4
15 | 15 | Автошина 9,5-3,2 модель В100 | Типоразмер: 9,5-3,2 модель В100; индекс нагрузки 110; индекс скорости - Н6; слойность – 6; вид протектора – повышенной проходимости (елка); комплектация – камера, обводная лента; сезонность – нет требований; дополнительные параметры - диагональная |  | 2
16 | 16 | Автошина 185/75 R16С | Типоразмер: 185/75 R16С; Индекс нагрузки - 104-102; Индекс скорости - R; Сезонность - всесезонная, горка-снежинка, M+S; Глубина протектора - не менее 10 мм; Вид протектора - симметричный ненаправленный; Расход топлива - D; Сцепление с мокрой дорогой - C; Вес шины не более 17 кг; Шумность - В (72 dB); Дополнительные требуемые параметры – радиальная, бескамерная, всесезонная) |  | 6
17 | 17 | Автошина 195/65 R15 | Типоразмер: 195/65 R15; Сезонность - зима. |  |  |  | 8
18 | 18 | Автошина 9.00 R20 (260-508) | Типоразмер: 9.00 R20 (260-508); Сезонность - всесезонная. |  |  |  | 20
19 | 19 | Автошина 21200/500*508 ИД-П284 | Типоразмер 1200/500*508, диагональное грузовое колесо, сезонность – всесезонная, тип протектора – елка, грузовой индекс – 156, индекс скорости F Комплектация - камерой, ободной лентой. Применение УРАЛ, грузовые внедорожники | 4
20 | 20 | Автошина 12.00 R18 | Типоразмер: 12.00 R18; Индекс нагрузки - 140; Индекс скорости -Т; Сезонность - всесезонная, наличие пиктограммы горка-снежинка, M+S; Слойности: не менее 12; Вид протектора - повышенной проходимости «елка»; Комплектация - камерой, ободной лентой; Дополнительные требуемые параметры - диагональная, камерная; Ось: универсальная. | 8 |  | 20
21 | 21 | Автошина 365/80 R20 | Типоразмер 365/80 R20; исполнение бескамерное; ось – универсальная, ведущая (полный привод) радиальная; индекс нагрузки и скорости – 152К, - до 110 км/час, -до 3550 кг.; слойность –не менее 14; усиленная боковая поверхность для гашения боковых нагрузок и воздействий; максимальная нагрузка на колесо не менее 3550 кг.; применение грузовые внедорожники; назначение – трасса/бездорожье; максимальное давление воздуха 6,25 бар; рекомендуемый обод 10.00-2,35Vt; протектор – региональный (комбинация шашка – елка тип PS-22); дата производства – не ранее 2023 года; шумность – не более 76 dB; индекс энергоэкономии – Е; сезонность – всесезонная M+S; масса – не более 70 кг. | 8